## 发电机组型谱
潍 柴 陆 用 发 电 机 组 型 谱（50HZ,1500RPM)
机组型号 |  | KYW50GF | KYW75GF | KYW100GF | KYW120GF | KYW150GF | KYW180GF | KYW200GF | KYW250GF | KYW300GF
机组功率 | 常用功率(KW) | 50 | 75 | 100 | 120 | 150 | 180 | 200 | 250 | 300
| 备用功率(KW) | 55 | 82.5 | 110 | 132 | 165 | 198 | 220 | 275 | 330
发动机 | 潍柴 | WP4D66E200 | WP4D100E200 | WP6D132E200 | WP6D152E200 | WP10D200E200 | WP10D238E200 | WP10D264E200 | WP12D317E200 | WP13D385E200
发电机 | 斯坦福 | UCI224F | UCI274C | UCI274E | UCI274F | UCI274H | UCDI274J | HCI4C | HCI4ES | HCI4FS
| 法拉第 | FD2C-4 | FD3A-4 | FD3C-4 | FD3D-4 | FD3E-4 | FD3G-4 | FD3H-4 | FD4M-4 | FD4L-4
| 英格 | EG225S-50N | EG225M-70N | EG225L-100N | EG225L-120N | EG280M-140N | EG280M-160N | EG280L-180N | EG280L-230N | EG315M-280N
燃油消耗量（g/KWh） |  | 220 | 206 | 212 | 198 | 223 | 200 | 196 | 196 | 196
电压（V） |  | 400/230 | 400/230 | 400/230 | 400/230 | 400/230 | 400/230 | 400/230 | 400/230 | 400/230
稳态电压调整率 |  | ≤±1% | ≤±1% | ≤±1% | ≤±1% | ≤±1% | ≤±1% | ≤±1% | ≤±1% | ≤±1%
瞬态电压偏差 |  | ≤±20% | ≤±20% | ≤±20% | ≤±20% | ≤±20% | ≤±20% | ≤±20% | ≤±20% | ≤±20%
电压恢复时间 |  | ≤1S | ≤1S | ≤1S | ≤1S | ≤1S | ≤1S | ≤1S | ≤1S | ≤1S
电压波动率 |  | ≤1% | ≤1% | ≤1% | ≤1% | ≤1% | ≤1% | ≤1% | ≤1% | ≤1%
稳态频率调整率 |  | ≤1.5% | ≤1.5% | ≤1.5% | ≤1.5% | ≤1.5% | ≤1.5% | ≤1.5% | ≤1.5% | ≤1.5%
瞬态频率偏差 |  | ≤-10%~12% | ≤-10%~12% | ≤-10%~12% | ≤-10%~12% | ≤-10%~12% | ≤-10%~12% | ≤-10%~12% | ≤-10%~12% | ≤-10%~12%
频率恢复时间 |  | ≤5S | ≤5S | ≤5S | ≤5S | ≤5S | ≤5S | ≤5S | ≤5S | ≤5S
频率波动率 |  | ≤1% | ≤1% | ≤1% | ≤1% | ≤1% | ≤1% | ≤1% | ≤1% | ≤1%
开架式机组尺寸 长X宽X高(mm） |  | 2100×860×1350 | 2250×950×1400 | 2570×950×1400 | 2570×950×1400 | 2800×950×1600 | 2800×950×1600 | 2800×950×1600 | 2900×1000×1600 | 3200×1000×1600
开架式机组重量（kg） |  | 950 | 1450 | 2000 | 2000 | 2400 | 2400 | 2400 | 2500 | 2800
底盘油箱式机组尺寸 长X宽X高(mm） |  | 2100×860×1350 | 2250×950×1400 | 2570×950×1400 | 2570×950×1400 | 2800×950×1600 | 2800×950×1600 | 2800×950×1600 | 2900×1000×1600 | 3200×1000×1600
底盘油箱式机组重量（kg） |  | 1030 | 1700 | 2200 | 2200 | 2600 | 2600 | 2600 | 2700 | 3000
静音式机组尺寸 长X宽X高（mm） |  | 2600×1250×1650 | 2750×1400×1900 | 3200×1400×1900 | 3200×1400×1900 | 3400×1400×1900 | 3400×1400×1900 | 3400×1400×1900 | 3500×1400×1900 | 3850×1400×1900
静音式机组重量（kg） |  | 1500 | 2200 | 2650 | 2650 | 3000 | 3000 | 3000 | 3200 | 3680
移动拖车式机组尺寸）长X宽X高（mm |  | 3200×1800×2350 | 3200×1900×2400 | 3600×1900×2600 | 3600×1900×2600 | 4000×1900×2600 | 4000×1900×2600 | 4000×1900×2600 | 4000×1900×2600 | 4350×1900×2600
移动拖车式机组重量（kg） |  | 2000 | 2700 | 3200 | 3200 | 3500 | 3500 | 3500 | 3850 | 4000
备注：60HZ,1600r/min的发电机组，如有需要请致电详询。
本数据表仅供参考，如有变动恕不另行通知