## 船用发电机组按品牌
1.2 船用柴油发电机组
50Hz/3P | [7 empty] | 60Hz/3P
1.2.1 康明斯 船用发电机组 |  |  |  |  | 400（230)V / 50HZ / 1500rpm |  | 50Hz/3P | 400（230)V / 60HZ / 1800rpm | [5 empty] | 60Hz/3P
机组型号 | 常用功率 （KVA / KW） | 备用功率 （KVA / KW） | 发动机型号 | 发动机品牌 | 机组尺寸（长x宽x高） | 净重 | 类型 | 机组型号 | 常用功率 （KVA / KW） | 备用功率 （KVA / KW） | 发动机型号 | 发动机品牌 | 机组尺寸（长x宽x高） | 净重 | 类型
Genset Model | PrimePower （KVA / KW） | Standby Power （KVA / KW） | Engine Model | Engine Brand | Dimension(mm) | Net Weight (Kg) | Type | Genset Model | PrimePower （KVA / KW） | Standby Power （KVA / KW） | Engine Model | Engine Brand | Dimension(mm) | Net Weight (Kg) | Type
KY30MF/Y-1 | 37 / 30 | 41 / 33 | 4BTA3.9-GM47 | Cummins | 1624x710x1210 | 800 | Open type 开架式 | KY50MF/Y-2 | 62 / 50 | 68 / 55 | 6BTA5.9-GM65 | Cummins | 1675x710x1210 | 820 | Open type 开架式
KY40MF/Y-1 | 50 / 40 | 55 / 44 | 4BTA3.9-GM47 | Cummins | 1675x710x1210 | 800 | Open type 开架式 | KY65MF/Y-2 | 81 / 65 | 87 / 70 | 6BTA5.9-GM100 | Cummins | 1955x820x1190 | 900 | Open type 开架式
KY50MF/Y-1 | 62 / 50 | 68 / 55 | 6BT5.9-GM83 | Cummins | 1955x820x1900 | 900 | Open type 开架式 | KY75MF/Y-2 | 93 / 75 | 102 / 82 | 6BT5.9-GM100 | Cummins | 2050x830x1190 | 1000 | Open type 开架式
KY65MF/Y-1 | 81 / 65 | 87 / 70 | 6BT5.9-GM83 | Cummins | 2050x830x1190 | 1000 | Open type 开架式 | KY80MF/Y-2 | 100 / 80 | 110 / 88 | 6BT5.9-GM100 | Cummins | 2050x830x1190 | 1100 | Open type 开架式
KY75MF/Y-1 | 93 / 75 | 102 / 82 | 6BT5.9-GM83 | Cummins | 2050x830x1190 | 1000 | Open type 开架式 | KY100MF/Y-2 | 125 / 100 | 137 / 110 | 6BTA5.9-GM120 | Cummins | 2050x830x1190 | 1100 | Open type 开架式
KY80MF/Y-1 | 100 / 80 | 110 / 88 | 6BT5.9-GM100 | Cummins | 2050x830x1190 | 1100 | Open type 开架式 | KY115MF/Y-2 | 143 / 115 | 161 / 129 | 6CT8.3-GM129 | Cummins | 2330x840x1290 | 1200 | Open type 开架式
KY90MF/Y-1 | 112 / 90 | 125 / 100 | 6BTA5.9-GM115 | Cummins | 2330x840x1290 | 1200 | Open type 开架式 | KY135MF/Y-2 | 168 / 135 | 181 / 145 | 6CTA8.3-GM175 | Cummins | 2330x840x1290 | 1300 | Open type 开架式
KY100MF/Y-1 | 125 / 100 | 137 / 110 | 6BTAA5.9-GM115 | Cummins | 2330x840x1290 | 1300 | Open type 开架式 | KY145MF/Y-2 | 181 / 145 | 200 / 160 | 6CTA8.3-GM175 | Cummins | 2330x840x1290 | 1400 | Open type 开架式
KY100MF/Y-1 | 125 / 100 | 137 / 110 | 6CT8.3-GM115 | Cummins | 2330x840x1290 | 1400 | Open type 开架式 | KY250MF/Y-2 | 312 / 250 | 343 / 275 | 6LTAA8.9-GM200 | Cummins | 1880x1000x1000 | 3200 | Open type 开架式
KY120MF/Y-1 | 150 / 120 | 162 / 130 | 6CT8.3-GM155 | Cummins | 2330x840x1290 | 1400 | Open type 开架式 | KY280MF/Y-2 | 350 / 280 | 375 / 300 | NTA855-D(M) | Cummins | 3100x1000x1600 | 3300 | Open type 开架式
KY136MF/Y-1 | 170 / 136 | 181 / 145 | 6CT8.3-GM155 | Cummins | 2350x840x1290 | 1500 | Open type 开架式 | KY350MF/Y-2 | 437 / 350 | 481 / 385 | KTA19-D(M) | Cummins | 3400x1030x1910 | 4700 | Open type 开架式
KY160MF/Y-1 | 200 / 160 | 250 / 200 | 6LTAA8.9-GM200 | Cummins | 1880x1000x1000 | 3210 | Open type 开架式 | KY400MF/Y-2 | 500 / 400 | 550 / 440 | KTA19-D(M) | Cummins | 3400x1030x1910 | 4700 | Open type 开架式
KY180MF/Y-1 | 225 / 180 | 250 / 200 | 6LTAA8.9-GM200 | Cummins | 1880x1000x1000 | 3210 | Open type 开架式 | KY450MF/Y-2 | 562 / 450 | 625 / 500 | KTA19-D(M) | Cummins | 3400x1030x1910 | 6500 | Open type 开架式
KY150MF/Y-1 | 187 / 150 | 225 / 180 | NT855-D(M) | Cummins | 3100x1000x1590 | 3210 | Open type 开架式 | KY600MF/Y-2 | 750 / 600 | 825 / 660 | KT38-D(M) | Cummins | 4500x1540x2160 | 8620 | Open type 开架式
KY200MF/Y-1 | 250 / 200 | 300 / 240 | NTA855-D(M) | Cummins | 3100x1000x1590 | 3210 | Open type 开架式 | KY720MF/Y-2 | 900 / 720 | 1000 / 800 | KTA38-D(M) | Cummins | 4500x1540x2160 | 8800 | Open type 开架式
KY250MF/Y-1 | 312 / 250 | 343 / 275 | NTA855-D(M) | Cummins | 3100x1000x1590 | 3300 | Open type 开架式 | KY900MF/Y-2 | 1125 / 900 | 1237 / 990 | KTA38-D(M) | Cummins | 4700x1600x2160 | 9500 | Open type 开架式
KY280MF/Y-1 | 350 / 280 | 375 / 300 | NTA855-D(M) | Cummins | 3100x1000x1590 | 3300 | Open type 开架式
KY300MF/Y-1 | 375 / 300 | 412 / 330 | KTA19-D(M) | Cummins | 3400x1030x1910 | 4700 | Open type 开架式
KY350MF/Y-1 | 437 / 350 | 481 / 385 | KTA19-D(M) | Cummins | 3400x1030x1910 | 4750 | Open type 开架式
KY400MF/Y-1 | 500 / 400 | 550 / 440 | KTA19-D(M) | Cummins | 3400x1030x1910 | 4800 | Open type 开架式
KY500MF/Y-1 | 625 / 500 | 687 / 550 | KT38-D(M) | Cummins | 4500x1540x2160 | 8510 | Open type 开架式
KY600MF/Y-1 | 750 / 600 | 825 / 660 | KT38-D(M) | Cummins | 4500x1540x2160 | 8620 | Open type 开架式
KY720MF/Y-1 | 900 / 720 | 1000 / 800 | KT38-D(M) | Cummins | 4500x1550x2260 | 8700 | Open type 开架式
KY800MF/Y-1 | 1000 / 800 | 1100 / 880 | KT38-D(M) | Cummins | 4500x1540x2160 | 8800 | Open type 开架式
1.2.2 潍柴 船用发电机组 |  |  |  |  | 400（230)V / 50HZ / 1500rpm |  | 50Hz/3P | 400（230)V / 60HZ / 1800rpm
机组型号 | 常用功率 （KVA / KW） | 备用功率 （KVA / KW） | 发动机型号 | 发动机品牌 | 机组尺寸（长x宽x高） | 净重 | 类型 | 机组型号 | 常用功率 （KVA / KW） | 备用功率 （KVA / KW） | 发动机型号 | 发动机品牌 | 机组尺寸（长x宽x高） | 净重 | 类型
Genset Model | PrimePower （KVA / KW） | Standby Power （KVA / KW） | Engine Model | Engine Brand | Dimension(mm) | Net Weight (Kg) | Type | Genset Model | PrimePower （KVA / KW） | Standby Power （KVA / KW） | Engine Model | Engine Brand | Dimension(mm) | Net Weight (Kg) | Type
KYW30MF/Y-1 | 37 / 30 | 41 / 33 | TD226B-3CD | Weichai | 1650x750x950 | 650 | Open type 开架式 | KYW50MF/Y-2 | 62 / 50 | 68 / 55 | WP4CD66E201 | Weichai | 1900x840x1270 | 1000 | Open type 开架式
KYW40MF/Y-1 | 50 / 40 | 55 / 44 | WP4CD66E200 | Weichai | 1900x750x1120 | 870 | Open type 开架式 | KYW65MF/Y-2 | 81 / 65 | 88 / 71 | WP4CD100E201 | Weichai | 2250x840x1350 | 1300 | Open type 开架式
KYW50MF/Y-1 | 62 / 50 | 68 / 55 | WP4CD66E200 | Weichai | 1900x750x1120 | 1000 | Open type 开架式 | KYW75MF/Y-2 | 93 / 75 | 102 / 82 | WP4CD100E201 | Weichai | 2330x840x1500 | 1700 | Open type 开架式
KYW65MF/Y-1 | 81 / 65 | 88 / 71 | WP4CD100E200 | Weichai | 2330x840x1350 | 1300 | Open type 开架式 | KYW80MF/Y-2 | 100 / 80 | 110 / 88 | WP4CD118E201 | Weichai | 2400x840x1500 | 1900 | Open type 开架式
KYW75MF/Y-1 | 93 / 75 | 102 / 82 | WP4CD100E200 | Weichai | 2330x840x1350 | 1600 | Open type 开架式 | KYW100MF/Y-2 | 125 / 100 | 137 / 110 | WP6CD132E201 | Weichai | 2400x840x1500 | 1900 | Open type 开架式
KYW80MF/Y-1 | 100 / 80 | 110 / 88 | WP4CD100E200 | Weichai | 2330x840x1350 | 1700 | Open type 开架式 | KYW115MF/Y-2 | 143 / 115 | 156 / 125 | WP6CD158E201 | Weichai | 2400x840x1500 | 1900 | Open type 开架式
KYW90MF/Y-1 | 112 / 90 | 123 / 99 | WP6CD132E200 | Weichai | 2400x840x1500 | 1850 | Open type 开架式 | KYW135MF/Y-2 | 168 / 135 | 185 / 148 | WP10CD200E201 | Weichai | 2750x840x1500 | 2300 | Open type 开架式
KYW100MF/Y-1 | 125 / 100 | 137 / 110 | WP6CD132E200 | Weichai | 2400x840x1500 | 1850 | Open type 开架式 | KYW145MF/Y-2 | 181 / 145 | 198 / 159 | WP10CD200E201 | Weichai | 2750x840x1500 | 2300 | Open type 开架式
KYW120MF/Y-1 | 150 / 120 | 165 / 132 | WP6CD152E200 | Weichai | 2500x840x1500 | 2000 | Open type 开架式 | KYW250MF/Y-2 | 312 / 250 | 343 / 275 | WP12CD317E201 | Weichai | 3300x1150x1850 | 3000 | Open type 开架式
KYW136MF/Y-1 | 170 / 136 | 187 / 150 | WP10CD200E200 | Weichai | 2750x840x1500 | 2300 | Open type 开架式 | KYW350MF/Y-2 | 437 / 350 | 481 / 385 | WP13CD442E201 | Weichai | 3500x1200x1950 | 3600 | Open type 开架式
KYW160MF/Y-1 | 200 / 160 | 220 / 176 | WP10CD200E200 | Weichai | 2750x840x1500 | 2300 | Open type 开架式
KYW180MF/Y-1 | 225 / 180 | 247 / 198 | WP10CD238E200 | Weichai | 2900x840x1650 | 2500 | Open type 开架式
KYW200MF/Y-1 | 250 / 200 | 275 / 220 | WP10CD264E200 | Weichai | 3050x1150x1600 | 2600 | Open type 开架式
KYW250MF/Y-1 | 312 / 250 | 343 / 275 | WP12CD317E200 | Weichai | 3300x1150x1850 | 3000 | Open type 开架式
KYW280MF/Y-1 | 350 / 280 | 385 / 308 | WP13CD385E200 | Weichai | 3500x1200x1950 | 3300 | Open type 开架式
KYW300MF/Y-1 | 375 / 300 | 412 / 330 | WP13CD385E200 | Weichai | 3500x1200x1950 | 3500 | Open type 开架式
1.2.3 玉柴船用发电机组 |  |  |  |  | 400（230)V / 50HZ / 1500rpm |  | 50Hz/3P | 400（230)V / 60HZ / 1800rpm
机组型号 | 常用功率 （KVA / KW） | 备用功率 （KVA / KW） | 发动机型号 | 发动机品牌 | 机组尺寸（长x宽x高） | 净重 | 类型 | 机组型号 | 常用功率 （KVA / KW） | 备用功率 （KVA / KW） | 发动机型号 | 发动机品牌 | 机组尺寸（长x宽x高） | 净重 | 类型
Genset Model | PrimePower （KVA / KW） | Standby Power （KVA / KW） | Engine Model | Engine Brand | Dimension(mm) | Net Weight (Kg) | Type | Genset Model | PrimePower （KVA / KW） | Standby Power （KVA / KW） | Engine Model | Engine Brand | Dimension(mm) | Net Weight (Kg) | Type
KYY30MF/Y-1 | 37 / 30 | 41 / 33 | YC4108C | Yuchai | 1640x710x1000 | 950 | Open type 开架式 | KYY50MF/Y-2 | 62 / 50 | 68 / 55 | YC4D75C | Yuchai | 1950x820x1100 | 1630 | Open type 开架式
KYY40MF/Y-1 | 50 / 40 | 55 / 44 | YC4108ZC | Yuchai | 1640x710x1000 | 980 | Open type 开架式 | KYY65MF/Y-2 | 81 / 65 | 88 / 71 | YC6B100-C20 | Yuchai | 2000x840x1300 | 1700 | Open type 开架式
KYY50MF/Y-1 | 62 / 50 | 68 / 55 | YC6108CA | Yuchai | 1900x800x1100 | 1580 | Open type 开架式 | KYY75MF/Y-2 | 93 / 75 | 102 / 82 | YC6B150C | Yuchai | 2000x840x1300 | 1750 | Open type 开架式
KYY65MF/Y-1 | 81 / 65 | 88 / 71 | YC6108ZC | Yuchai | 1960x820x1100 | 1500 | Open type 开架式 | KYY80MF/Y-2 | 100 / 80 | 110 / 88 | YC6B150C | Yuchai | 2000x840x1300 | 1800 | Open type 开架式
KYY75MF/Y-1 | 93 / 75 | 102 / 82 | YC6108ZLCA | Yuchai | 1960x820x1100 | 1550 | Open type 开架式 | KYY100MF/Y-2 | 125 / 100 | 137 / 110 | YC6B165L-C20 | Yuchai | 2000x840x1300 | 1950 | Open type 开架式
KYY80MF/Y-1 | 100 / 80 | 110 / 88 | YC6108ZLCA | Yuchai | 1960x820x1100 | 1600 | Open type 开架式 | KYY115MF/Y-2 | 143 / 115 | 156 / 125 | YC6A190C | Yuchai | 2100X840X1300 | 2200 | Open type 开架式
KYY90MF/Y-1 | 112 / 90 | 123 / 99 | YC6108ZLCB | Yuchai | 2000x840x1300 | 1630 | Open type 开架式 | KYY135MF/Y-2 | 168 / 135 | 185 / 148 | YC6A220C | Yuchai | 2500X960X1500 | 2600 | Open type 开架式
KYY100MF/Y-1 | 125 / 100 | 137 / 110 | YC6A170C | Yuchai | 2000x840x1300 | 1730 | Open type 开架式 | KYY145MF/Y-2 | 181 / 145 | 187 / 150 | YC6M240-C20 | Yuchai | 2500X960X1500 | 2700 | Open type 开架式
KYY120MF/Y-1 | 150 / 120 | 165 / 132 | YC6M240C | Yuchai | 2500x960x1500 | 2350 | Open type 开架式 | KYY160MF/Y-2 | 200 / 160 | 220 / 176 | YC6M270C | Yuchai | 2500x960x1500 | 2800 | Open type 开架式
KYY136MF/Y-1 | 170 / 136 | 187 / 150 | YC6M240C | Yuchai | 2500x960x1500 | 2450 | Open type 开架式 | KYY200MF/Y-2 | 250 / 200 | 275 / 220 | YC6M320C | Yuchai | 2500x960x1500 | 3000 | Open type 开架式
KYY160MF/Y-1 | 200 / 160 | 220 / 176 | YC6M260C | Yuchai | 2500x960x1500 | 2600 | Open type 开架式 | KYY250MF/Y-1 | 312 / 250 | 343 / 275 | YC6MJ410L-C20 | Yuchai | 2800x1020x1700 | 3200 | Open type 开架式
KYY180MF/Y-1 | 225 / 180 | 247 / 198 | YC6M300C | Yuchai | 2500x960x1500 | 2750 | Open type 开架式 | KYY300MF/Y-2 | 375 / 300 | 412 / 330 | YC6T480C | Yuchai | 3150x1100x1800 | 3500 | Open type 开架式
KYY200MF/Y-1 | 250 / 200 | 275 / 220 | YC6M330C | Yuchai | 2500x960x1500 | 2950 | Open type 开架式 | KYY350MF/Y-2 | 437 / 350 | 481 / 385 | YC6T540C | Yuchai | 3300x1200x1900 | 3800 | Open type 开架式
KYY250MF/Y-1 | 312 / 250 | 343 / 275 | YC6T400C | Yuchai | 2800x1020x1700 | 2500 | Open type 开架式
KYY280MF/Y-1 | 350 / 280 | 385 / 308 | YC6T450C | Yuchai | 2800x1020x1700 | 2750 | Open type 开架式
KYY300MF/Y-1 | 375 / 300 | 412 / 330 | YC6T450C | Yuchai | 2800x1020x1700 | 2850 | Open type 开架式

## 船用发电机组按功率
1.2 船用柴油发电机组 | [8 empty] | 1.2 船用柴油发电机组
60Hz/3P
[5 empty] | 400（230)V / 50HZ / 1500rpm |  | 50Hz/3P |  | 400（230)V / 60HZ / 1800rpm
机组型号 | 常用功率 （KVA / KW） | 备用功率 （KVA / KW） | 发动机型号 | 发动机品牌 | 机组尺寸（长x宽x高） | 净重 | 类型 |  | 机组型号 | 常用功率 （KVA / KW） | 备用功率 （KVA / KW） | 发动机型号 | 发动机品牌 | 机组尺寸（长x宽x高） | 净重 | 类型
Genset Model | PrimePower （KVA / KW） | Standby Power （KVA / KW） | Engine Model | Engine Brand | Dimension(mm) | Net Weight (Kg) | Type |  | Genset Model | PrimePower （KVA / KW） | Standby Power （KVA / KW） | Engine Model | Engine Brand | Dimension(mm) | Net Weight (Kg) | Type
KYY30MF/Y-1 | 37 / 30 | 41 / 33 | YC4108C | Yuchai | 1640x710x1000 | 950 | Open type 开架式 | 0-100KW | KYY50MF/Y-2 | 62 / 50 | 68 / 55 | YC4D75C | Yuchai | 1950x820x1100 | 1630 | Open type 开架式 | 0-100KW
KYW30MF/Y-1 | 37 / 30 | 41 / 33 | TD226B-3CD | Weichai | 1650x750x950 | 650 | Open type 开架式 |  | KYW50MF/Y-2 | 62 / 50 | 68 / 55 | WP4CD66E201 | Weichai | 1900x840x1270 | 1000 | Open type 开架式
KY30MF/Y-1 | 37 / 30 | 41 / 33 | 4BTA3.9-GM47 | Cummins | 1624x710x1210 | 800 | Open type 开架式 |  | KY50MF/Y-2 | 62 / 50 | 68 / 55 | 6BTA5.9-GM65 | Cummins | 1675x710x1210 | 820 | Open type 开架式
KYY40MF/Y-1 | 50 / 40 | 55 / 44 | YC4108ZC | Yuchai | 1640x710x1000 | 980 | Open type 开架式 |  | KYW65MF/Y-2 | 81 / 65 | 88 / 71 | WP4CD100E201 | Weichai | 2250x840x1350 | 1300 | Open type 开架式
KYW40MF/Y-1 | 50 / 40 | 55 / 44 | WP4CD66E200 | Weichai | 1900x750x1120 | 870 | Open type 开架式 |  | KYY65MF/Y-2 | 81 / 65 | 88 / 71 | YC6B100-C20 | Yuchai | 2000x840x1300 | 1700 | Open type 开架式
KY40MF/Y-1 | 50 / 40 | 55 / 44 | 4BTA3.9-GM47 | Cummins | 1675x710x1210 | 800 | Open type 开架式 |  | KY65MF/Y-2 | 81 / 65 | 87 / 70 | 6BTA5.9-GM100 | Cummins | 1955x820x1190 | 900 | Open type 开架式
KYY50MF/Y-1 | 62 / 50 | 68 / 55 | YC6108CA | Yuchai | 1900x800x1100 | 1580 | Open type 开架式 |  | KYY75MF/Y-2 | 93 / 75 | 102 / 82 | YC6B150C | Yuchai | 2000x840x1300 | 1750 | Open type 开架式
KYW50MF/Y-1 | 62 / 50 | 68 / 55 | WP4CD66E200 | Weichai | 1900x750x1120 | 1000 | Open type 开架式 |  | KYW75MF/Y-2 | 93 / 75 | 102 / 82 | WP4CD100E201 | Weichai | 2330x840x1500 | 1700 | Open type 开架式
KY50MF/Y-1 | 62 / 50 | 68 / 55 | 6BT5.9-GM83 | Cummins | 1955x820x1900 | 900 | Open type 开架式 |  | KY75MF/Y-2 | 93 / 75 | 102 / 82 | 6BT5.9-GM100 | Cummins | 2050x830x1190 | 1000 | Open type 开架式
KYY65MF/Y-1 | 81 / 65 | 88 / 71 | YC6108ZC | Yuchai | 1960x820x1100 | 1500 | Open type 开架式 |  | KYY80MF/Y-2 | 100 / 80 | 110 / 88 | YC6B150C | Yuchai | 2000x840x1300 | 1800 | Open type 开架式
KYW65MF/Y-1 | 81 / 65 | 88 / 71 | WP4CD100E200 | Weichai | 2330x840x1350 | 1300 | Open type 开架式 |  | KYW80MF/Y-2 | 100 / 80 | 110 / 88 | WP4CD118E201 | Weichai | 2400x840x1500 | 1900 | Open type 开架式
KY65MF/Y-1 | 81 / 65 | 87 / 70 | 6BT5.9-GM83 | Cummins | 2050x830x1190 | 1000 | Open type 开架式 |  | KY80MF/Y-2 | 100 / 80 | 110 / 88 | 6BT5.9-GM100 | Cummins | 2050x830x1190 | 1100 | Open type 开架式
KYY75MF/Y-1 | 93 / 75 | 102 / 82 | YC6108ZLCA | Yuchai | 1960x820x1100 | 1550 | Open type 开架式 |  | KYY100MF/Y-2 | 125 / 100 | 137 / 110 | YC6B165L-C20 | Yuchai | 2000x840x1300 | 1950 | Open type 开架式
KYW75MF/Y-1 | 93 / 75 | 102 / 82 | WP4CD100E200 | Weichai | 2330x840x1350 | 1600 | Open type 开架式 |  | KYW100MF/Y-2 | 125 / 100 | 137 / 110 | WP6CD132E201 | Weichai | 2400x840x1500 | 1900 | Open type 开架式
KY75MF/Y-1 | 93 / 75 | 102 / 82 | 6BT5.9-GM83 | Cummins | 2050x830x1190 | 1000 | Open type 开架式 |  | KY100MF/Y-2 | 125 / 100 | 137 / 110 | 6BTA5.9-GM120 | Cummins | 2050x830x1190 | 1100 | Open type 开架式
KYY80MF/Y-1 | 100 / 80 | 110 / 88 | YC6108ZLCA | Yuchai | 1960x820x1100 | 1600 | Open type 开架式 |  | KYY115MF/Y-2 | 143 / 115 | 156 / 125 | YC6A190C | Yuchai | 2100X840X1300 | 2200 | Open type 开架式 | 100-200KW
KYW80MF/Y-1 | 100 / 80 | 110 / 88 | WP4CD100E200 | Weichai | 2330x840x1350 | 1700 | Open type 开架式 |  | KYW115MF/Y-2 | 143 / 115 | 156 / 125 | WP6CD158E201 | Weichai | 2400x840x1500 | 1900 | Open type 开架式
KY80MF/Y-1 | 100 / 80 | 110 / 88 | 6BT5.9-GM100 | Cummins | 2050x830x1190 | 1100 | Open type 开架式 |  | KY115MF/Y-2 | 143 / 115 | 161 / 129 | 6CT8.3-GM129 | Cummins | 2330x840x1290 | 1200 | Open type 开架式
KYY90MF/Y-1 | 112 / 90 | 123 / 99 | YC6108ZLCB | Yuchai | 2000x840x1300 | 1630 | Open type 开架式 |  | KYY135MF/Y-2 | 168 / 135 | 185 / 148 | YC6A220C | Yuchai | 2500X960X1500 | 2600 | Open type 开架式
KYW90MF/Y-1 | 112 / 90 | 123 / 99 | WP6CD132E200 | Weichai | 2400x840x1500 | 1850 | Open type 开架式 |  | KYW135MF/Y-2 | 168 / 135 | 185 / 148 | WP10CD200E201 | Weichai | 2750x840x1500 | 2300 | Open type 开架式
KY90MF/Y-1 | 112 / 90 | 125 / 100 | 6BTA5.9-GM115 | Cummins | 2330x840x1290 | 1200 | Open type 开架式 |  | KY135MF/Y-2 | 168 / 135 | 181 / 145 | 6CTA8.3-GM175 | Cummins | 2330x840x1290 | 1300 | Open type 开架式
KYY100MF/Y-1 | 125 / 100 | 137 / 110 | YC6A170C | Yuchai | 2000x840x1300 | 1730 | Open type 开架式 |  | KYY145MF/Y-2 | 181 / 145 | 187 / 150 | YC6M240-C20 | Yuchai | 2500X960X1500 | 2700 | Open type 开架式
KYW100MF/Y-1 | 125 / 100 | 137 / 110 | WP6CD132E200 | Weichai | 2400x840x1500 | 1850 | Open type 开架式 |  | KYW145MF/Y-2 | 181 / 145 | 198 / 159 | WP10CD200E201 | Weichai | 2750x840x1500 | 2300 | Open type 开架式
KY100MF/Y-1 | 125 / 100 | 137 / 110 | 6BTAA5.9-GM115 | Cummins | 2330x840x1290 | 1300 | Open type 开架式 |  | KY145MF/Y-2 | 181 / 145 | 200 / 160 | 6CTA8.3-GM175 | Cummins | 2330x840x1290 | 1400 | Open type 开架式
KY100MF/Y-1 | 125 / 100 | 137 / 110 | 6CT8.3-GM115 | Cummins | 2330x840x1290 | 1400 | Open type 开架式 |  | KYY160MF/Y-2 | 200 / 160 | 220 / 176 | YC6M270C | Yuchai | 2500x960x1500 | 2800 | Open type 开架式
KYY120MF/Y-1 | 150 / 120 | 165 / 132 | YC6M240C | Yuchai | 2500x960x1500 | 2350 | Open type 开架式 | 100-200KW | KYY200MF/Y-2 | 250 / 200 | 275 / 220 | YC6M320C | Yuchai | 2500x960x1500 | 3000 | Open type 开架式 | 200-300KW
KYW120MF/Y-1 | 150 / 120 | 165 / 132 | WP6CD152E200 | Weichai | 2500x840x1500 | 2000 | Open type 开架式 |  | KYY250MF/Y-1 | 312 / 250 | 343 / 275 | YC6MJ410L-C20 | Yuchai | 2800x1020x1700 | 3200 | Open type 开架式
KY120MF/Y-1 | 150 / 120 | 162 / 130 | 6CT8.3-GM155 | Cummins | 2330x840x1290 | 1400 | Open type 开架式 |  | KYW250MF/Y-2 | 312 / 250 | 343 / 275 | WP12CD317E201 | Weichai | 3300x1150x1850 | 3000 | Open type 开架式
KYY136MF/Y-1 | 170 / 136 | 187 / 150 | YC6M240C | Yuchai | 2500x960x1500 | 2450 | Open type 开架式 |  | KY250MF/Y-2 | 312 / 250 | 343 / 275 | 6LTAA8.9-GM200 | Cummins | 1880x1000x1000 | 3200 | Open type 开架式
KYW136MF/Y-1 | 170 / 136 | 187 / 150 | WP10CD200E200 | Weichai | 2750x840x1500 | 2300 | Open type 开架式 |  | KY280MF/Y-2 | 350 / 280 | 375 / 300 | NTA855-D(M) | Cummins | 3100x1000x1600 | 3300 | Open type 开架式
KY136MF/Y-1 | 170 / 136 | 181 / 145 | 6CT8.3-GM155 | Cummins | 2350x840x1290 | 1500 | Open type 开架式 |  | KYY300MF/Y-2 | 375 / 300 | 412 / 330 | YC6T480C | Yuchai | 3150x1100x1800 | 3500 | Open type 开架式
KY150MF/Y-1 | 187 / 150 | 225 / 180 | NT855-D(M) | Cummins | 3100x1000x1590 | 3210 | Open type 开架式 |  | KYY350MF/Y-2 | 437 / 350 | 481 / 385 | YC6T540C | Yuchai | 3300x1200x1900 | 3800 | Open type 开架式 | 300KW以上
KYY160MF/Y-1 | 200 / 160 | 220 / 176 | YC6M260C | Yuchai | 2500x960x1500 | 2600 | Open type 开架式 |  | KYW350MF/Y-2 | 437 / 350 | 481 / 385 | WP13CD442E201 | Weichai | 3500x1200x1950 | 3600 | Open type 开架式
KYW160MF/Y-1 | 200 / 160 | 220 / 176 | WP10CD200E200 | Weichai | 2750x840x1500 | 2300 | Open type 开架式 |  | KY350MF/Y-2 | 437 / 350 | 481 / 385 | KTA19-D(M) | Cummins | 3400x1030x1910 | 4700 | Open type 开架式
KY160MF/Y-1 | 200 / 160 | 250 / 200 | 6LTAA8.9-GM200 | Cummins | 1880x1000x1000 | 3210 | Open type 开架式 |  | KY400MF/Y-2 | 500 / 400 | 550 / 440 | KTA19-D(M) | Cummins | 3400x1030x1910 | 4700 | Open type 开架式
KYY180MF/Y-1 | 225 / 180 | 247 / 198 | YC6M300C | Yuchai | 2500x960x1500 | 2750 | Open type 开架式 |  | KY450MF/Y-2 | 562 / 450 | 625 / 500 | KTA19-D(M) | Cummins | 3400x1030x1910 | 6500 | Open type 开架式
KYW180MF/Y-1 | 225 / 180 | 247 / 198 | WP10CD238E200 | Weichai | 2900x840x1650 | 2500 | Open type 开架式 |  | KY600MF/Y-2 | 750 / 600 | 825 / 660 | KT38-D(M) | Cummins | 4500x1540x2160 | 8620 | Open type 开架式
KY180MF/Y-1 | 225 / 180 | 250 / 200 | 6LTAA8.9-GM200 | Cummins | 1880x1000x1000 | 3210 | Open type 开架式 |  | KY720MF/Y-2 | 900 / 720 | 1000 / 800 | KTA38-D(M) | Cummins | 4500x1540x2160 | 8800 | Open type 开架式
KYY200MF/Y-1 | 250 / 200 | 275 / 220 | YC6M330C | Yuchai | 2500x960x1500 | 2950 | Open type 开架式 |  | KY900MF/Y-2 | 1125 / 900 | 1237 / 990 | KTA38-D(M) | Cummins | 4700x1600x2160 | 9500 | Open type 开架式
KYW200MF/Y-1 | 250 / 200 | 275 / 220 | WP10CD264E200 | Weichai | 3050x1150x1600 | 2600 | Open type 开架式
KY200MF/Y-1 | 250 / 200 | 300 / 240 | NTA855-D(M) | Cummins | 3100x1000x1590 | 3210 | Open type 开架式
KYY250MF/Y-1 | 312 / 250 | 343 / 275 | YC6T400C | Yuchai | 2800x1020x1700 | 2500 | Open type 开架式 | 200-300KW
KYW250MF/Y-1 | 312 / 250 | 343 / 275 | WP12CD317E200 | Weichai | 3300x1150x1850 | 3000 | Open type 开架式
KY250MF/Y-1 | 312 / 250 | 343 / 275 | NTA855-D(M) | Cummins | 3100x1000x1590 | 3300 | Open type 开架式
KYY280MF/Y-1 | 350 / 280 | 385 / 308 | YC6T450C | Yuchai | 2800x1020x1700 | 2750 | Open type 开架式
KYW280MF/Y-1 | 350 / 280 | 385 / 308 | WP13CD385E200 | Weichai | 3500x1200x1950 | 3300 | Open type 开架式
KY280MF/Y-1 | 350 / 280 | 375 / 300 | NTA855-D(M) | Cummins | 3100x1000x1590 | 3300 | Open type 开架式
KYY300MF/Y-1 | 375 / 300 | 412 / 330 | YC6T450C | Yuchai | 2800x1020x1700 | 2850 | Open type 开架式
KYW300MF/Y-1 | 375 / 300 | 412 / 330 | WP13CD385E200 | Weichai | 3500x1200x1950 | 3500 | Open type 开架式
KY300MF/Y-1 | 375 / 300 | 412 / 330 | KTA19-D(M) | Cummins | 3400x1030x1910 | 4700 | Open type 开架式
KY350MF/Y-1 | 437 / 350 | 481 / 385 | KTA19-D(M) | Cummins | 3400x1030x1910 | 4750 | Open type 开架式 | 300KW以上
KY400MF/Y-1 | 500 / 400 | 550 / 440 | KTA19-D(M) | Cummins | 3400x1030x1910 | 4800 | Open type 开架式
KY500MF/Y-1 | 625 / 500 | 687 / 550 | KT38-D(M) | Cummins | 4500x1540x2160 | 8510 | Open type 开架式
KY600MF/Y-1 | 750 / 600 | 825 / 660 | KT38-D(M) | Cummins | 4500x1540x2160 | 8620 | Open type 开架式
KY720MF/Y-1 | 900 / 720 | 1000 / 800 | KT38-D(M) | Cummins | 4500x1550x2260 | 8700 | Open type 开架式
KY800MF/Y-1 | 1000 / 800 | 1100 / 880 | KT38-D(M) | Cummins | 4500x1540x2160 | 8800 | Open type 开架式

## Sheet4
1.2 船用柴油发电机组
60Hz/3P
400（230)V / 60HZ / 1800rpm
机组型号 | 常用功率 （KVA / KW） | 备用功率 （KVA / KW） | 发动机型号 | 发动机品牌 | 机组尺寸（长x宽x高） | 净重 | 类型
Genset Model | PrimePower （KVA / KW） | Standby Power （KVA / KW） | Engine Model | Engine Brand | Dimension(mm) | Net Weight (Kg) | Type
KYY50MF/Y-2 | 62 / 50 | 68 / 55 | YC4D75C | Yuchai | 1950x820x1100 | 1630 | Open type 开架式
KYW50MF/Y-2 | 62 / 50 | 68 / 55 | WP4CD66E201 | Weichai | 1900x840x1270 | 1000 | Open type 开架式
KY50MF/Y-2 | 62 / 50 | 68 / 55 | 6BTA5.9-GM65 | Cummins | 1675x710x1210 | 820 | Open type 开架式
KYW65MF/Y-2 | 81 / 65 | 88 / 71 | WP4CD100E201 | Weichai | 2250x840x1350 | 1300 | Open type 开架式
KYY65MF/Y-2 | 81 / 65 | 88 / 71 | YC6B100-C20 | Yuchai | 2000x840x1300 | 1700 | Open type 开架式
KY65MF/Y-2 | 81 / 65 | 87 / 70 | 6BTA5.9-GM100 | Cummins | 1955x820x1190 | 900 | Open type 开架式
KYY75MF/Y-2 | 93 / 75 | 102 / 82 | YC6B150C | Yuchai | 2000x840x1300 | 1750 | Open type 开架式
KYW75MF/Y-2 | 93 / 75 | 102 / 82 | WP4CD100E201 | Weichai | 2330x840x1500 | 1700 | Open type 开架式
KY75MF/Y-2 | 93 / 75 | 102 / 82 | 6BT5.9-GM100 | Cummins | 2050x830x1190 | 1000 | Open type 开架式
KYY80MF/Y-2 | 100 / 80 | 110 / 88 | YC6B150C | Yuchai | 2000x840x1300 | 1800 | Open type 开架式
KYW80MF/Y-2 | 100 / 80 | 110 / 88 | WP4CD118E201 | Weichai | 2400x840x1500 | 1900 | Open type 开架式
KY80MF/Y-2 | 100 / 80 | 110 / 88 | 6BT5.9-GM100 | Cummins | 2050x830x1190 | 1100 | Open type 开架式
KYY100MF/Y-2 | 125 / 100 | 137 / 110 | YC6B165L-C20 | Yuchai | 2000x840x1300 | 1950 | Open type 开架式
KYW100MF/Y-2 | 125 / 100 | 137 / 110 | WP6CD132E201 | Weichai | 2400x840x1500 | 1900 | Open type 开架式
KY100MF/Y-2 | 125 / 100 | 137 / 110 | 6BTA5.9-GM120 | Cummins | 2050x830x1190 | 1100 | Open type 开架式
KYY115MF/Y-2 | 143 / 115 | 156 / 125 | YC6A190C | Yuchai | 2100X840X1300 | 2200 | Open type 开架式
KYW115MF/Y-2 | 143 / 115 | 156 / 125 | WP6CD158E201 | Weichai | 2400x840x1500 | 1900 | Open type 开架式
KY115MF/Y-2 | 143 / 115 | 161 / 129 | 6CT8.3-GM129 | Cummins | 2330x840x1290 | 1200 | Open type 开架式
KYY135MF/Y-2 | 168 / 135 | 185 / 148 | YC6A220C | Yuchai | 2500X960X1500 | 2600 | Open type 开架式
KYW135MF/Y-2 | 168 / 135 | 185 / 148 | WP10CD200E201 | Weichai | 2750x840x1500 | 2300 | Open type 开架式
KY135MF/Y-2 | 168 / 135 | 181 / 145 | 6CTA8.3-GM175 | Cummins | 2330x840x1290 | 1300 | Open type 开架式
KYY145MF/Y-2 | 181 / 145 | 187 / 150 | YC6M240-C20 | Yuchai | 2500X960X1500 | 2700 | Open type 开架式
KYW145MF/Y-2 | 181 / 145 | 198 / 159 | WP10CD200E201 | Weichai | 2750x840x1500 | 2300 | Open type 开架式
KY145MF/Y-2 | 181 / 145 | 200 / 160 | 6CTA8.3-GM175 | Cummins | 2330x840x1290 | 1400 | Open type 开架式
KYY160MF/Y-2 | 200 / 160 | 220 / 176 | YC6M270C | Yuchai | 2500x960x1500 | 2800 | Open type 开架式
KYY200MF/Y-2 | 250 / 200 | 275 / 220 | YC6M320C | Yuchai | 2500x960x1500 | 3000 | Open type 开架式
KYY250MF/Y-1 | 312 / 250 | 343 / 275 | YC6MJ410L-C20 | Yuchai | 2800x1020x1700 | 3200 | Open type 开架式
KYW250MF/Y-2 | 312 / 250 | 343 / 275 | WP12CD317E201 | Weichai | 3300x1150x1850 | 3000 | Open type 开架式
KY250MF/Y-2 | 312 / 250 | 343 / 275 | 6LTAA8.9-GM200 | Cummins | 1880x1000x1000 | 3200 | Open type 开架式
KY280MF/Y-2 | 350 / 280 | 375 / 300 | NTA855-D(M) | Cummins | 3100x1000x1600 | 3300 | Open type 开架式
KYY300MF/Y-2 | 375 / 300 | 412 / 330 | YC6T480C | Yuchai | 3150x1100x1800 | 3500 | Open type 开架式
KYY350MF/Y-2 | 437 / 350 | 481 / 385 | YC6T540C | Yuchai | 3300x1200x1900 | 3800 | Open type 开架式
KYW350MF/Y-2 | 437 / 350 | 481 / 385 | WP13CD442E201 | Weichai | 3500x1200x1950 | 3600 | Open type 开架式
KY350MF/Y-2 | 437 / 350 | 481 / 385 | KTA19-D(M) | Cummins | 3400x1030x1910 | 4700 | Open type 开架式
KY400MF/Y-2 | 500 / 400 | 550 / 440 | KTA19-D(M) | Cummins | 3400x1030x1910 | 4700 | Open type 开架式
KY450MF/Y-2 | 562 / 450 | 625 / 500 | KTA19-D(M) | Cummins | 3400x1030x1910 | 6500 | Open type 开架式
KY600MF/Y-2 | 750 / 600 | 825 / 660 | KT38-D(M) | Cummins | 4500x1540x2160 | 8620 | Open type 开架式
KY720MF/Y-2 | 900 / 720 | 1000 / 800 | KTA38-D(M) | Cummins | 4500x1540x2160 | 8800 | Open type 开架式
KY900MF/Y-2 | 1125 / 900 | 1237 / 990 | KTA38-D(M) | Cummins | 4700x1600x2160 | 9500 | Open type 开架式