## 高压发电机组按品牌
1.3 高压发电机组
50Hz/3P
1.3.1 康明斯 高压发电机组 | [7 empty] | 50Hz/3P
也可提供60Hz 高压发电机组产品
机组型号 | 常用功率 （KVA / KW） | 备用功率 （KVA / KW） | 电压 （V） | 发动机型号 | 发动机品牌 | 机组尺寸（长x宽x高） | 净重 | 类型
Genset Model | PrimePower （KVA / KW） | Standby Power （KVA / KW） | Voltage (V) | Engine Model | Engine Brand | Dimension(mm) | Net Weight (Kg) | Type
KY600GF-G | 750 / 600 | 825 / 660 | 6300 | KTA38-G2 | 康明斯 | 5360x1700x2300 | 9410 | Open type 开架式
10500
|  |  | Or as client required |  |  | / | /
KY700GF-G | 875 / 700 | 962 / 770 | 6300 | KTA38-G2A | 康明斯 | 5360x1700x2300 | 9750 | Open type 开架式
10500
|  |  | Or as client required |  |  | / | /
KY800GF-G | 1000 / 800 | 1100 / 880 | 6300 | KTA38-G5 | 康明斯 | 5360x1700x2300 | 10350 | Open type 开架式
10500
|  |  | Or as client required |  |  | / | /
KY1000GF-G | 1250 /1000 | 1375 / 1100 | 6300 | KTA50-G3 | 康明斯 | 5360x2100x2600 | 11330 | Open type 开架式
10500
|  |  | Or as client required |  |  | / | /
1.3.2 科克高压发电机组 | [6 empty] | 50Hz/3P
KY500GF-G | 625 / 500 | 688 / 550 | 6300 | PTAA1340G1-6.6kV | 科克 Googol-power | 3900x1240x2145 | 6625 | Open type 开架式
|  |  | 10500 | PTAA1340G1-11kV |  | 4200x1240x2145 | 7375
|  |  | Or as client required | / |  | / | /
KY600GF-G | 750 / 600 | 825 / 660 | 6300 | PTAA1780G1-6.6kV | 科克 Googol-power | 4600x1300x2452 | 8075 | Open type 开架式
|  |  | 10500 | PTAA1780G1-11kV |  | 4900x1300x2452 | 8925
|  |  | Or as client required | / |  | / | /
KY720GF-G | 900 / 720 | 1000 / 800 | 6300 | PTAA1780G5-6.6kV | 科克 Googol-power | 4650x1300x2452 | 8285 | Open type 开架式
|  |  | 10500 | PTAA1780G5-11kV |  | 5100x1300x2452 | 9585
|  |  | Or as client required | / |  | / | /
KY800GF-G | 1000 / 800 | 1100 / 880 | 6300 | QTA2160G1-6.6kV | 科克 Googol-power | 4850x1300x2327 | 9685 | Open type 开架式
|  |  | 10500 | QTA2160G1-11kV |  | 5230x1300x2327 | 11005
|  |  | Or as client required | / |  | / | /
KY900GF-G | 1125 / 900 | 1250 / 1000 | 6300 | QTA2160G5-6.6kV | 科克 Googol-power | 5050x1300x2327 | 10615 | Open type 开架式
|  |  | 10500 | QTA2160G5-11kV |  | 5360x1300x2327 | 11595
|  |  | Or as client required | / |  | / | /
KY1000GF-G | 1250 / 1000 | 1375 / 1100 | 3300 | QTA3240G1-3.3kV | 科克 Googol-power | 5400x1300x2792 | 11960 | Open type 开架式
|  |  | 6300 | QTA3240G1-6.6kV |  | 6100x1466x2792 | 13100
|  |  | 10500 | QTA3240G1-11kV |  | 6400x1466x2792 | 13980
|  |  | Or as client required | / |  | / | /
KY1200GF-G | 1500 / 1200 | 1650 / 1320 | 3300 | QTA3240G5-3.3kV | 科克 Googol-power | 6500x1300x2792 | 11810 | Open type 开架式
|  |  | 6300 | QTA3240G5-6.6kV |  | 5400x1300x2792 | 13940
|  |  | 10500 | QTA3240G5-11kV |  | 6250x1466x2792 | 14490
|  |  | Or as client required | / |  | / | /
KY1400GF-G | 1750 / 1400 | 1925 / 1540 | 6300 | QTA3240G7-6.6kV | 科克 Googol-power | 6500x1466x2792 | 14179 | Open type 开架式
|  |  | 10500 | QTA3240G7-11kV |  | 6400x1466x2792 | 15539
Or as client required
KY1500GF-G | 1875 / 1500 | * | 3300 | QTA3240G9-3.3kV | 科克 Googol-power | 6500x1466x2792 | 12479 | Open type 开架式
|  |  | 6300 | QTA3240G9-6.6kV |  | 6200x1466x2792 | 14209
|  |  | 10500 | QTA3240G9-11kV |  | 6600x1466x2792 | 15469
|  |  | Or as client required | / |  | / | /
KY1600GF-G | 2000 /1600 | 2200 / 1760 | 3300 | QTA4320G3-3.3kV | 科克 Googol-power | 7050x1570x2922 | 14260 | Open type 开架式
|  |  | 6300 | QTA4320G3-6.6kV |  | 6650x1570x2922 | 16090
|  |  | 10500 | QTA4320G3-11kV |  | 7050x1570x2922 | 17870
|  |  | Or as client required | / |  | / | /
KY1800GF-G | 2250 / 1800 | 2500/ 2000 | 3300 | QTA4320G5-3.3kV | 科克 Googol-power | 7050x1570x2922 | 14900 | Open type 开架式
|  |  | 6300 | QTA4320G5-6.6kV |  | 7050x1570x2922 | 16730
|  |  | 10500 | QTA4320G5-11kV |  | 7050x1570x2922 | 18200
|  |  | Or as client required | / |  | / | /
KY2000GF-G | 2500 / 2000 | 2750 / 2200 | 3300 | QTA5400G1-3.3kV | 科克 Googol-power | 7750x1570x3312 | 24610 | Open type 开架式
|  |  | 6300 | QTA5400G1-6.6kV |  | 7750x1661x3312 | 26420
|  |  | 10500 | QTA5400G1-11kV |  | 7500x1661x3312 | 27660
|  |  | Or as client required | / |  | / | /
KY2200GF-G | 2750 / 2200 | 3025 / 2420 | 3300 | QTA5400G3-3.3kV | 科克 Googol-power | 7750x1661x3312 | 27625 | Open type 开架式
|  |  | 6300 | QTA5400G3-6.6kV |  | 7750x1661x3312 | 26950
|  |  | 10500 | QTA5400G3-11kV |  | 7750x1661x3312 | 28150
|  |  | Or as client required | / |  | / | /
KY2400GF-G | 3000 / 2400 | 3300 / 2640 | 6300 | QTA5400G5-6.6kV | 科克 Googol-power | 7500x1661x3312 | 27510 | Open type 开架式
|  |  | 10500 | QTA5400G5-11kV |  | 7600x1661x3312 | 28700
|  |  | Or as client required | / |  | / | /

## 高压发电机组按功率
1.3 高压发电机组
50Hz/3P
也可提供60Hz 高压发电机组产品 | [7 empty] | 50Hz/3P
机组型号 | 常用功率 （KVA / KW） | 备用功率 （KVA / KW） | 电压 （V） | 发动机型号 | 发动机品牌 | 机组尺寸（长x宽x高） | 净重 | 类型
Genset Model | PrimePower （KVA / KW） | Standby Power （KVA / KW） | Voltage (V) | Engine Model | Engine Brand | Dimension(mm) | Net Weight (Kg) | Type
KY500GF-G | 625 / 500 | 688 / 550 | 6300 | PTAA1340G1-6.6kV | 科克 Googol-power | 3900x1240x2145 | 6625 | Open type 开架式 | 500-700KW
|  |  | 10500 | PTAA1340G1-11kV |  | 4200x1240x2145 | 7375
|  |  | Or as client required | / |  | / | /
KY600GF-G | 750 / 600 | 825 / 660 | 6300 | KTA38-G2 | 康明斯 | 5360x1700x2300 | 9410 | Open type 开架式
10500
|  |  | Or as client required |  |  | / | /
KY600GF-G | 750 / 600 | 825 / 660 | 6300 | PTAA1780G1-6.6kV | 科克 Googol-power | 4600x1300x2452 | 8075 | Open type 开架式
|  |  | 10500 | PTAA1780G1-11kV |  | 4900x1300x2452 | 8925
|  |  | Or as client required | / |  | / | /
KY700GF-G | 875 / 700 | 962 / 770 | 6300 | KTA38-G2A | 康明斯 | 5360x1700x2300 | 9750 | Open type 开架式
10500
|  |  | Or as client required |  |  | / | /
KY720GF-G | 900 / 720 | 1000 / 800 | 6300 | PTAA1780G5-6.6kV | 科克 Googol-power | 4650x1300x2452 | 8285 | Open type 开架式 | 700-1000KW
|  |  | 10500 | PTAA1780G5-11kV |  | 5100x1300x2452 | 9585
|  |  | Or as client required | / |  | / | /
KY800GF-G | 1000 / 800 | 1100 / 880 | 6300 | KTA38-G5 | 康明斯 | 5360x1700x2300 | 10350 | Open type 开架式
10500
|  |  | Or as client required |  |  | / | /
KY800GF-G | 1000 / 800 | 1100 / 880 | 6300 | QTA2160G1-6.6kV | 科克 Googol-power | 4850x1300x2327 | 9685 | Open type 开架式
|  |  | 10500 | QTA2160G1-11kV |  | 5230x1300x2327 | 11005
|  |  | Or as client required | / |  | / | /
KY900GF-G | 1125 / 900 | 1250 / 1000 | 6300 | QTA2160G5-6.6kV | 科克 Googol-power | 5050x1300x2327 | 10615 | Open type 开架式
|  |  | 10500 | QTA2160G5-11kV |  | 5360x1300x2327 | 11595
|  |  | Or as client required | / |  | / | /
KY1000GF-G | 1250 /1000 | 1375 / 1100 | 6300 | KTA50-G3 | 康明斯 | 5360x2100x2600 | 11330 | Open type 开架式
10500
|  |  | Or as client required |  |  | / | /
KY1000GF-G | 1250 / 1000 | 1375 / 1100 | 3300 | QTA3240G1-3.3kV | 科克 Googol-power | 5400x1300x2792 | 11960 | Open type 开架式
|  |  | 6300 | QTA3240G1-6.6kV |  | 6100x1466x2792 | 13100
|  |  | 10500 | QTA3240G1-11kV |  | 6400x1466x2792 | 13980
|  |  | Or as client required | / |  | / | /
KY1200GF-G | 1500 / 1200 | 1650 / 1320 | 3300 | QTA3240G5-3.3kV | 科克 Googol-power | 6500x1300x2792 | 11810 | Open type 开架式 | 1000-1500KW
|  |  | 6300 | QTA3240G5-6.6kV |  | 5400x1300x2792 | 13940
|  |  | 10500 | QTA3240G5-11kV |  | 6250x1466x2792 | 14490
|  |  | Or as client required | / |  | / | /
KY1400GF-G | 1750 / 1400 | 1925 / 1540 | 6300 | QTA3240G7-6.6kV | 科克 Googol-power | 6500x1466x2792 | 14179 | Open type 开架式
|  |  | 10500 | QTA3240G7-11kV |  | 6400x1466x2792 | 15539
|  |  | Or as client required | / |  | / | /
KY1500GF-G | 1875 / 1500 | * | 3300 | QTA3240G9-3.3kV | 科克 Googol-power | 6500x1466x2792 | 12479 | Open type 开架式
|  |  | 6300 | QTA3240G9-6.6kV |  | 6200x1466x2792 | 14209
|  |  | 10500 | QTA3240G9-11kV |  | 6600x1466x2792 | 15469
|  |  | Or as client required | / |  | / | /
KY1600GF-G | 2000 /1600 | 2200 / 1760 | 3300 | QTA4320G3-3.3kV | 科克 Googol-power | 7050x1570x2922 | 14260 | Open type 开架式 | 1600-2000KW
|  |  | 6300 | QTA4320G3-6.6kV |  | 6650x1570x2922 | 16090
|  |  | 10500 | QTA4320G3-11kV |  | 7050x1570x2922 | 17870
|  |  | Or as client required | / |  | / | /
KY1800GF-G | 2250 / 1800 | 2500/ 2000 | 3300 | QTA4320G5-3.3kV | 科克 Googol-power | 7050x1570x2922 | 14900 | Open type 开架式
|  |  | 6300 | QTA4320G5-6.6kV |  | 7050x1570x2922 | 16730
|  |  | 10500 | QTA4320G5-11kV |  | 7050x1570x2922 | 18200
|  |  | Or as client required | / |  | / | /
KY2000GF-G | 2500 / 2000 | 2750 / 2200 | 3300 | QTA5400G1-3.3kV | 科克 Googol-power | 7750x1570x3312 | 24610 | Open type 开架式
|  |  | 6300 | QTA5400G1-6.6kV |  | 7750x1661x3312 | 26420
|  |  | 10500 | QTA5400G1-11kV |  | 7500x1661x3312 | 27660
|  |  | Or as client required | / |  | / | /
KY2200GF-G | 2750 / 2200 | 3025 / 2420 | 3300 | QTA5400G3-3.3kV | 科克 Googol-power | 7750x1661x3312 | 27625 | Open type 开架式 | 2000KW以上
|  |  | 6300 | QTA5400G3-6.6kV |  | 7750x1661x3312 | 26950
|  |  | 10500 | QTA5400G3-11kV |  | 7750x1661x3312 | 28150
|  |  | Or as client required | / |  | / | /
KY2400GF-G | 3000 / 2400 | 3300 / 2640 | 6300 | QTA5400G5-6.6kV | 科克 Googol-power | 7500x1661x3312 | 27510 | Open type 开架式
|  |  | 10500 | QTA5400G5-11kV |  | 7600x1661x3312 | 28700
|  |  | Or as client required | / |  | / | /